## 9. Zadání s výkazem výměr a poz
VÝKAZ VÝMĚR
Stavba: Skleníky v areálu Zahradní č. 104, Most - Demolice
Objekt:
JKSO: 811 | [6 empty] | Datum:
P.Č. | KCN | Kód položky | Popis | MJ | Množství celkem | Jednotková cena zadání | Celková cena zadání
1 | 2 | 3 | 4 | 5 | 6 | 7 | 8
|  | HSV | Práce a dodávky HSV
|  | 1 | Zemní práce
1 | 001 | 174101103 | Zásyp zářezů pro podzemní vedení sypaninou se zhutněním - odhad | m3 | 7.15 |  | 0
|  | 3 | Svislé a kompletní konstrukce
2 | 014 | 310239411 | Zazdívka otvorů pl do 4 m2 ve zdivu nadzákladovém cihlami pálenými na MC - odhad zazdění vstupů IS vč. hydroizolace | m3 | 3 |  | 0
|  | 9 | Ostatní konstrukce a práce-bourání
3 | 013 | 962052211 | Bourání zdiva nadzákladového ze ŽB - podezdívky, patky ... | m3 | 42.15 |  | 0
|  |  | (93,27+24,95)*2*0,4*0,2*2 |  | 37.83
|  |  | 0,4*0,4*0,15*90*2 |  | 4.32
|  |  | Součet |  | 42.15
4 | 231 | 966073813 | Rozebrání vrat a vrátek k oplocení plochy do 20 m2 | kus | 1 |  | 0
5 | 006 | 981332111 | Demolice ocelových konstrukcí hal, technologických zařízení apod. | t | 171.634 |  | 0
|  |  | 2*95,6-(1054,768+5065,728)*0,013+2*30 |  | 171.634
|  | 99 | Přesun hmot
6 | 006 | 997006003 | Drcení stavebního odpadu z demolic ze zdiva z betonu železového s oddělením kovu | t | 101.16 |  | 0
7 |  |  | Vodorovná doprava vybouraných hmot s naložením a složením na skládku | kpl | 1 |  | 0
8 |  |  | Poplatek za uložení stavebního betonového odpadu na skládce (skládkovné) | kpl | 1 |  | 0
9 |  |  | Poplatek za uložení stavebního odpadu ze skla na skládce (skládkovné) | kpl | 1 |  | 0
10 | 013 | 99701380x | výtěžnost z kovového šrotu uloženého do sběrných surovin | t | 175 |  | 0
11 |  |  | Ostatní nespecifikované práce: vyčištění objektů, demontáž a likvidace vnitřního vybavení a volných předmětů, přesuny hmot do 50 m, pomocné práce, atd. | kpl | 1 |  | 0
12 |  |  | Poplatek za uložení ostatního odpadu na skládce (skládkovné) | kpl | 1 |  | 0
|  | PSV | Práce a dodávky PSV
|  | 787 | Dokončovací práce - zasklívání
13 | 787 | 787100801 | Vysklívání stěn, příček, balkónového zábradlí, výtahových šachet plochy do 1 m2 skla plochého | m2 | 1054.768 |  | 0
|  |  | 2,1*93,12*2*2 |  | 782.208
|  |  | 2*24,77*2*2+1,55*3*4*2*2 |  | 272.56
|  |  | Součet |  | 1054.768
14 | 787 | 787300801 | Vysklívání střešních konstrukcí a světlíků tmelených | m2 | 5065.728 |  | 0
|  |  | 3,4*2*4*93,12*2 |  | 5065.728
|  | 000 | Nepojmenované práce
|  | 0 | Nepojmenovaný díl
15 |  |  | Demontáž potrubí a odborné odpojení IS | kpl | 1 |  | 0
16 |  |  | VN a VVN demontáž a odborné odpojení IS | kpl | 1 |  | 0
17 |  |  | Demontáž a likvidace závlahového systému | kpl | 1 |  | 0
18 |  |  | Demontáž, přesun a likvidace azbestových desek | kpl | 1 |  | 0
19 |  |  | Zazdění vstupní chodby budovy expedice (porobetonové tvárnice tl. 15 cm) | kpl | 1 |  | 0
|  |  | Celkem Kč bez DPH |  |  |  | 0

## 1. Krycí list rozpočtu
KRYCÍ LIST ROZPOČTU
| Název stavby |  |  | Skleníky v areálu Zahradní č. 104, Most - Demolice | [7 empty] | JKSO |  | 811
| Název objektu | [10 empty] | EČO |  | areál zahrady TS a.s. Most, Zahradní ul., Most
Místo
[12 empty] | IČ |  | DIČ
| Objednatel |  |  | TECHNICKÉ SLUŽBY MOST a.s., | [7 empty] | 64052265 |  | CZ64052265
| Projektant |  |  | Ing. Petr Filípek | [7 empty] | 42143411 |  | CZ6803311438
Zhotovitel
|  |  |  | Rozpočet číslo | Zpracoval | [6 empty] | Dne
Měrné a účelové jednotky
Počet |  |  |  | Náklady / 1 m.j. | Počet |  |  | Náklady / 1 m.j. | Počet |  |  |  |  | Náklady / 1 m.j.
|  |  | 0 | 0 |  |  | 0 | 0 |  |  |  |  | 0 |  | 0
|  |  |  | Rozpočtové náklady v |  |  |  | CZK
A |  | Základní rozp. náklady |  |  | B |  | Doplňkové náklady |  | C |  | Náklady na umístění stavby
1 | HSV |  | Dodávky |  | 8 | Práce přesčas |  | 0 | 13 | Zařízení staveniště
2 |  |  | Montáž |  | 9 | Bez pevné podl. |  | 0 | 14 | Mimostav. doprava |  |  |  | 0% | 0
3 | PSV |  | Dodávky |  | 10 | Kulturní památka |  | 0 | 15 | Územní vlivy |  |  |  | 0% | 0
4 |  |  | Montáž |  | 11 |  |  | 0 | 16 | Provozní vlivy |  |  |  | 0% | 0
5 | "M" |  | Dodávky | [5 empty] | 17 | Ostatní |  |  |  | 0% | 0
6 |  |  | Montáž | [5 empty] | 18 | NUS z rozpočtu |  |  |  |  | 0
7 | ZRN (ř. 1-6) |  |  |  | 12 | DN (ř. 8-11) |  |  | 19 | NUS (ř. 13-18)
20 | HZS |  |  |  | 21 | Kompl. činnost |  | 0 | 22 | Ostatní náklady |  |  |  |  | 0
Projektant | [8 empty] | D |  | Celkové náklady
[9 empty] | 23 | Součet 7, 12, 19-22
Datum a podpis |  |  |  |  | Razítko |  |  |  | 24 | DPH | 14 | % z | 0 |  | 0
Objednatel | [8 empty] | 25 | DPH | 20 | % z
[9 empty] | 26 | Cena s DPH (ř. 23-25)
Datum a podpis |  |  |  |  | Razítko |  |  |  | E |  | Přípočty a odpočty
Zhotovitel | [8 empty] | 27 | Dodávky zadavatele |  |  |  |  | 0
[9 empty] | 28 | Klouzavá doložka |  |  |  |  | 0
Datum a podpis |  |  |  |  | Razítko |  |  |  | 29 | Zvýhodnění + - |  |  |  |  | 0